## Cilindro 1A
1 Selección del cilindro |  |  | 6. Consumo de aire
Fm (N) | 406.13 |  | L (mm) | 160
| 0.46 |  | D (mm) | 50
| 0.87 |  | V (mm)^3 | 314159.2654
Fc = | 1014.8176 |  | V (cm)^3 | 314.1593
|  |  | V(m)^3 | 0.00031416
2 Diametro mínimo
7. consumo de aire en n ciclos del cilindro
F = Fc | 1014.8176
presion (bar) | 6 |  | k | 2
Conver. Presion (Pa) | 600000 |  | n | 8
Amin (m^2) = | 0.0016914 |  | C m^3 | 0.0050265
Amin (cm^2) = | 16.9136 |  | C Litros | 5.0265
Amin (mm^2) = | 1691.3627
Consumo en condiciones normales
Dmin (cm) | 4.6406
Dmin (mm) | 46.4059 |  | Tiempo 1 ciclo (s) | 2.6
|  |  | Tiempo n (s) | 20.8
D normalizado mm | 50 |  | Timpo n (min) | 0.34667
d normalizado mm | 20 |  | C L/min | 14.4997
L (mm) | 160 |  | Ccn (L/min) | 100.3599 | Ccn (CFM) | 3.5442
|  |  | Factor de ajuste | 25.09
3 Fuerza de avance y retroceso |  |  | Total (L/min) | 125.4499
Fa (N) | 1178.0972 |  | 8. caudal de un cilindro
Fr (N) | 989.6017 |  | A (m^2) | 0.0019635
|  |  | vm (m/s) | 1
|  |  | q (m^3/s) | 0.0019635
Cilindro escogido | CP96 SD B 50 - 160 - | SMC | 9, Velocidad de avance
Accesorio Fijacion | L5050 |  | Va (m/s) | 1
10. Velocidad flujo tuberia
4. Pandeo
|  |  | Vt (m/s) | 27.5556
No aplica
11. Numero de reynolds
|  |  | Re | 17336.3113
5. Amortiguamiento
Coeficiente de valvula (No esta correctamente calculado)
No aplica
|  |  | Q (m^3/h) | 7.5268
|  |  | deltaP | 1
|  |  | sg | 1
|  |  | k | 7.5268
|  |  | Q | 33.1439
|  |  | desltaP | 1
|  |  | sg | 1
|  |  | Cv | 33.1439
(0,4-,07)
𝜆 (0,4-,07)
𝜇 (0,85 −0,9)

## Cilindro 2A
1 Selección del cilindro |  | 6. Consumo de aire
Fm (N) | 239.48 | L (mm) | 50
| 0.46 | D (mm) | 40
| 0.87 | V (mm)^3 | 62831.8531
Fc = | 598.4008 | V (cm)^3 | 62.8319
|  | V(m)^3 | 6.2832e-05
2 Diametro mínimo
7. consumo de aire en n ciclos del cilindro
F = Fc | 598.4008
presion (bar) | 6 | k | 2
Conver. Presion (Pa) | 600000 | n | 8
Amin (m^2) = | 0.00099733 | C m^3 | 0.0010053
Amin (cm^2) = | 9.9733 | C Litros | 1.0053
Amin (mm^2) = | 997.3347
Consumo en condiciones normales
Dmin (cm) | 3.5635
Dmin (mm) | 35.6349 | Tiempo 1 ciclo (s) | 2.6
|  | Tiempo n (s) | 20.8
D normalizado mm | 40 | Timpo n (min) | 0.34667
d normalizado mm | 16 | C L/min | 2.8999
L (mm) | 50 | Ccn (L/min) | 20.072 | Ccn (CFM) | 0.70884
|  | Factor de ajuste | 5.018
3 Fuerza de avance |  | Total (L/min) | 25.09
Fa (N) | 753.9822 | 8. caudal de un cilindro
Fr (N) | 633.3451 | A (m^2) | 0.0012566
|  | vm (m/s) | 1
|  | q (m^3/s) | 0.0012566
Cilindro escogido | CP96 SD B 40 - 50 - | 9, Velocidad de avance
Accesorio Fijacion | L5050 | Va (m/s) | 1
10. Velocidad flujo tuberia
4. Pandeo
|  | Vt (m/s) | 17.6356
No aplica
11. Numero de reynolds
|  | Re | 11095.2393
5. Amortiguamiento
No aplica
(0,4-,07)
𝜆 (0,4-,07)
𝜇 (0,85 −0,9)

## Cilindro 3A
1 Selección del cilindro |  | 6. Consumo de aire
Fm (N) | 237.38 | L (mm) | 160
| 0.46 | D (mm) | 40
| 0.87 | V (mm)^3 | 201061.9298
Fc = | 593.1534 | V (cm)^3 | 201.0619
|  | V(m)^3 | 0.00020106
2 Diametro mínimo
7. consumo de aire en n ciclos del cilindro
F = Fc | 593.1534
presion (bar) | 6 | k | 2
Conver. Presion (Pa) | 600000 | n | 8
Amin (m^2) = | 0.00098859 | C m^3 | 0.003217
Amin (cm^2) = | 9.8859 | C Litros | 3.217
Amin (mm^2) = | 988.589
Consumo en condiciones normales
Dmin (cm) | 3.5478
Dmin (mm) | 35.4783 | Tiempo 1 ciclo (s) | 2.6
|  | Tiempo n (s) | 20.8
D normalizado mm | 40 | Timpo n (min) | 0.34667
d normalizado mm | 16 | C L/min | 9.2798
L (mm) | 160 | Ccn (L/min) | 64.2304 | Ccn (CFM) | 2.2683
|  | Factor de ajuste | 16.0576
3 Fuerza de avance |  | Total (L/min) | 80.2879
Fa (N) | 753.9822 | 8. caudal de un cilindro
Fr (N) | 633.3451 | A (m^2) | 0.0012566
|  | vm (m/s) | 1
|  | q (m^3/s) | 0.0012566
Cilindro escogido | CP96 SD B 40 - 160 - | 9, Velocidad de avance
Accesorio Fijacion | L5050 | Va (m/s) | 1
10. Velocidad flujo tuberia
4. Pandeo
|  | Vt (m/s) | 17.6356
No aplica
11. Numero de reynolds
|  | Re | 11095.2393
5. Amortiguamiento
No aplica
(0,4-,07)
𝜆 (0,4-,07)
𝜇 (0,85 −0,9)

## Compresor
Total consumo entre cilindros (L/min) | 230.8279