## Tiempos Produccion
Numero de proceso | Nombre de proceso | Tiempo [min] | Cantidad de operaciones por turno | Tiempo por pieza [s] | Tiempo [horas] | Operario Asignado | Utilización Operario [%]
1 | Corte | 350.4 | 1050 | 20.0229 | 5:50,4 | A | 73
2 | Doblado | 384.8 | 648 | 35.6296 | 6:24,8 | B | 80.1667
3 | Conformado | 111.7 | 486 | 13.7901 | 1:51,7 | C | 23.2708
4 | Mecanizado | 744.8 | 1782 | 25.0774 | 12:24,8 | D, E | 77.5833
5 | Soldado | 875.8 | 972 | 54.0617 | 14:35,8 | F, G | 91.2292
6 | Estampado | 22.8 | 81 | 16.8889 | 0:22,8 | A | 4.75
7, 8, 10 | Pretratamiento superficial - Secado - Curado | 480 | 243 | 118.5185 | 8:0 | H | 100
9 | Pintura | 462.1 | 243 | 114.0988 | 7:42,1 | I | 96.2708
11 | Inserción de cubetas | 40.4 | 162 | 14.963 | 0:40,4 | J | 8.4167
12 | Armado de caja pedalera | 182.8 | 81 | 135.4074 | 3:2,8 | J | 38.0833
13 | Colocación de cubrecadena | 117.3 | 81 | 86.8889 | 1:57,3 | J | 24.4375
14 | C. B. A. (Caño, bulón y asiento) | 89.2 | 81 | 66.0741 | 1:29,2 | J | 18.5833
15 | Horquilla | 397.5 | 81 | 294.4444 | 6:37,5 | K | 82.8125
16 | S. F. P. (Sten, forma y puños) | 399.1 | 81 | 295.6296 | 6:39,1 | L | 83.1458
17 | Armado ruedas y aproximación de rayos | 335.2 | 162 | 124.1481 | 5:35,2 | M | 69.8333
18 | Centrado ruedas | 223.4 | 162 | 82.7407 | 3:43,4 | N | 46.5417
19 | Engomado y colocación de piñon | 388.2 | 162 | 143.7778 | 6:28,2 | O | 80.875
20 | Rueda trasera y cadena - Colocación | 324.8 | 81 | 240.5926 | 5:24,8 | P | 67.6667
21 | Rueda delantera - Colocación | 96.5 | 81 | 71.4815 | 1:36,5 | P | 20.1042
22 | Limpieza y desengrase | 46.6 | 81 | 34.5185 | 0:46,6 | P | 9.7083
Note on F8: [Comentario encadenado] Su versión de Excel le permite leer este comentario encadenado; sin embargo, las ediciones que se apliquen se quitarán si el archivo se abre en una versión más reciente de Excel. Más información: https://go.microsoft.com/fwlink/?linkid=870924 Comentario: Ojo es por soldadura no por marco. por marco se debe multiplicar por 12.

## Prmtrs Produc Manual
Abreviación | Descripción | Valor | Unidad | otros |  | No de proceso | Tiempo [min] | Tiempo de ciclo ?
WIP | Trabajo en proceso | 6073.4 | min | 101:13 | Horas | 1 | 350.4 | 4.3259
TD | Tiempo de trabajo disponible | 480 | min | 8:00 | Horas | 2 | 384.8 | 4.7506
D | Demanda | 81 | und |  |  | 3 | 111.7 | 1.379
T | Takt | 5.9259 | min x und |  |  | 4 | 744.8 | 9.1951
P | Producción diaría | 81 | und |  |  | 5 | 875.8 | 10.8123
Sg | Variación por fabricación manual | 15% |  |  |  | 6 | 22.8 | 0.28148
Pmax | Máx producción diaría | 93.15 | und |  |  | 7, 8, 10 | 480 | 5.9259
Pmin | Mín producción diaría | 68.85 | und |  |  | 9 | 462.1 | 5.7049
Tc max | Tiempo de ciclo Máx produccion | 5.153 | min x und |  |  | 11 | 40.4 | 0.49877
Tc | Tiempo de ciclo | 5.9259 | min x und |  |  | 12 | 182.8 | 2.2568
Tc min | Tiempo de ciclo Mín producción | 6.9717 | min x und |  |  | 13 | 117.3 | 1.4481
Q | Tamaño de lote | 81 | und |  |  | 14 | 89.2 | 1.1012
Tsu | Tiempo de setup | 0 | min |  |  | 15 | 397.5 | 4.9074
Tbmax | Tiempo de producción de un lote Max producción | 417.3913 | min |  |  | 16 | 399.1 | 4.9272
Tb | Tiempo de producción de un lote | 480 | min |  |  | 17 | 335.2 | 4.1383
Tbmin | Tiempo de producción de un lote Min producción | 564.7059 | min |  |  | 18 | 223.4 | 2.758
Tpmax | Tiempo de producción por unidad Max producción | 5.153 | min x und |  |  | 19 | 388.2 | 4.7926
Tp | Tiempo de producción por unidad | 5.9259 | min x und |  |  | 20 | 324.8 | 4.0099
Tpmin | Tiempo de producción por unidad Min producción | 6.9717 | min x und |  |  | 21 | 96.5 | 1.1914
Rpmax | Tasa de producción Max producción | 11.6438 | und x h |  |  | 22 | 46.6 | 0.57531
Rp | Tasa de producción | 10.125 | und x h
Rpmin | Tasa de producción Min producción | 8.6062 | und x h
n | Número de estaciones | 1 | linea
S | Número de turnos por periodo | 5 | turnos x semana
H | Número de horas por turno | 8 | hora x turno |  |  | 2019 | 18267 | 50.0466
Pcmax | Capacidad de producción Max producción | 465.75 | und x semana |  |  | 2020 | 18601 | 50.9616
PC | Capacidad de producción | 405 | und x semana |  |  | 2021 | 18887 | 51.7452
Pcmin | Capacidad de producción Min producción | 344.25 | und x semana |  |  | 2022 | 19204 | 52.6137
Umax | Utilización máxima | 115 | % |  |  | 2023 | 19504 | 53.4356
U | Utilización | 100 | %
Umin | Utilización mínima | 85 | %
Tno | Tiempos no operativos | 0 | min |  |  | 2019 | 29565 | 81
MLTmax | Manufacturing Lead Time Max | 417.3913 | min |  |  | 2020 | 29565 | 81
MLT | Manufacturing Lead Time | 480 | min |  |  | 2021 | 29565 | 81
MLTmin | Manufacturing Lead Time Min | 564.7059 | min |  |  | 2022 | 29565 | 81
[6 empty] | 2023 | 29565 | 81